## Sheet1
BILL OF MATERIAL
ITEM NO. | MATERIAL SPECIFICATION | DESIGNATION & DIMENSION | QTY. | UNIT.WT(Kg) | TOTAL.WT(Kg) | REF.DRAWING/REMARK
1 | E250 BR,IS:2062-2011 | PLATE 579X540X16 Thk. | 1 | 39.3 | 39.27
2 | E250 BR,IS:2062-2011 | PLATE 765x540x16 Thk. | 1 | 51.9 | 51.88
3 | E250 BR,IS:2062-2011 | PLATE 579X540X16 Thk. | 1 | 28.8 | 28.79
4 | E250 BR,IS:2062-2011 | PLATE 750X579X16 Thk. | 2 | 28.9 | 57.76
5 | E250 ,IS:2062-2011 | ISRO 12X261Lg. | 2 | 0.2 | 0.46 | IS:1732
6 | E250 BR,IS:2062-2011 | COVER PLATE 890x665x16 Thk. | 1 | 73.2 | 73.19
7 | E250 BR,IS:2062-2011 | FLANGE 890/784x665/559x16Thk. | 1 | 18.1 | 18.14
8 | SA 106 Gr.B | PIPE Dia 508x10.31 Thk.x203 Lg. | 2 | 29.1 | 58.2 | ASME B36.10
9 | SA 106 Gr.B | REDUCER DN300XDN200X203 Lg. | 1 | 11.3 | 11.3 | ASME B16.9
10 | E250 BR,IS:2062-2011 | PLATE 570X111X8 Thk. | 4 | 4 | 15.88 | Bend to shape
11 | AISI 304 | GRATING PANEL 850X570(Area .48m2) | 1 | 5 | 5 | (ACTUAL LENGTH=VTS)
12 | EDPM 88 SHORE A | GASKET OUTSIDE 890X665. INSIDE 784X559X4 Thk. | 1 | 0.6 | 0.58 | AS PER DWG
13 | 8.8 A2E | HEX HEAD SCREW M20X65 Lg. | 24 | 0.2 | 5.26 | IS:1364-2
14 | 8 A2E | HEX HEAD NUT M20 | 24 | 0.1 | 1.29 | IS:1364-3
15 | ST | WASHER A22 | 24 | 0 | 0.39 | IS:2016
16 | SA 106 Gr.B | PIPE DIA 60.3X3.91 THKX175 Lg. | 2 | 1 | 2 | ASME B36.10
17 | SA 105 (C<=.2%) | FLANGE SORF DN 500 | 4 | 62 | 248 | ASME B16.5,CL 150
18 | EDPM 88 SHORE A | FLAT RING GASKET DN 500,CL. 150 | 2 | 0.6 | 1.12 |  | ASME B16.21
19 | 8.8 A2E | HEX HEAD SCREW M30X140 Lg. | 40 | 1 | 39.36 | IS:1364-2
20 | 8 A2E | HEX HEAD NUT M30. | 40 | 0.2 | 8.4 | IS:1364-3
21 | ST | WASHER A33 | 40 | 0.1 | 3.2 | IS :2016
22 |  | KNIFE EDGE GATE VALVE DN 200 | 1 |  |  | 401179-D111547
23 |  | COMPANION FLANGE OF ISOLATION VALVE | 1 |  |  | 401179-D111547